## 试题内容
题干（必填） | 题型 （必填） | 选项 A | 选项 B | 选项 C | 选项 D | 选项E | 选项F | 选项G | 选项H | 正确答案（必填） | 解析 | 章节 | 难度
P型半导体是在纯净的本征半导体中加入（ ）。 | 单选题 | 自由电子 | 空穴 | 硼元素 | 磷元素 |  |  |  |  | C
在某放大电路中测得三极管三个极的静态电位分别为0V、-5V和-4.3V，则该管为（ ）。 | 单选题 | NPN硅管 | NPN锗管 | PNP硅管 | PNP锗管 |  |  |  |  | A
共射极放大电路的输出电压和输入电压在相位上的关系是（ ）。 | 单选题 | 同相位 | 相位差90° | 相位差180° | 不能确定 |  |  |  |  | C
共射极放大电路的交流输出波形上半周失真时为（ ）失真。 | 单选题 | 饱和 | 截止 | 交越 | 频率 |  |  |  |  | B
对于深度负反馈Af ≈（ ）。 | 单选题 | 1+AF | 1/F | A/1+AF | 1/A |  |  |  |  | B
在反馈放大电路中用来判定电压、电流反馈的常用方法是（ ）。 | 单选题 | 瞬时极性法 | 输出短路法 | 虚短法 | 相位平衡法 |  |  |  |  | B
在四种反馈组态中，能够使输出电压稳定，并提高输入电阻的反馈是（ ）。 | 单选题 | 并联电压负反馈 | 串联电压负反馈 | 并联电流负反馈 | 串联电流负反馈 |  |  |  |  | B
与甲类功率放大方式比较，乙类OCL互补对称功放的主要优点是（ ）。 | 单选题 | 效率高 | 不用输出端大电容 | 不失真 | 无交越失真 |  |  |  |  | A
在乙类放大电路中，放大管导通角为（ ）。 | 单选题 | 360度 | 180度 | 小于180度 | 大于180度而小于360度 |  |  |  |  | B
OCL互补对称电路工作时需要（ ）个电源。 | 单选题 | 0 | 1 | 2 | 3 |  |  |  |  | C
若反馈信号取自输出端电压且与输入信号以电流形式叠加，则该反馈类型为电压并联反馈。（ ） | 判断题 | 正确 | 错误 | [6 empty] | 正确
在反相比例运算电路中，运放的同向输入端为虚地点。（ ） | 判断题 | 正确 | 错误 | [6 empty] | 错误
乙类双电源互补对称电路能够克服交越失真现象。（ ） | 判断题 | 正确 | 错误 | [6 empty] | 错误
在电压放大电路中，输入信号仅在半个周期内有电流流过的工作方式称为乙类放大。（ ） | 判断题 | 正确 | 错误 | [6 empty] | 正确
BTL电路为双电源供电，管子多，损耗大，效率低。（ ） | 判断题 | 正确 | 错误 | [6 empty] | 错误
关于本征半导体的温度特性，下列表述正确的是（ ）。 | 单选题 | 温度升高，自由电子和空穴浓度均增大，且浓度始终相等。 | 温度升高，仅自由电子浓度增大，空穴浓度基本不变。 | 温度降低，自由电子和空穴浓度均增大，且浓度差值变大。 | 温度不变时，自由电子浓度远大于空穴浓度。 |  |  |  |  | A
晶体三极管处于放大状态时，关于发射结和集电结的电流特性，下列说法正确的是（ ）。 | 单选题 | 发射结以漂移电流为主，集电结以扩散电流为主。 | 发射结以扩散电流为主，集电结以漂移电流为主。 | 发射结和集电结均以扩散电流为主。 | 发射结和集电结均以漂移电流为主。 |  |  |  |  | B
共射极放大电路的输出电压和输入电压在相位上的关系是（ ）。 | 单选题 | 同相位 | 相位差90° | 相位差180° | 不能确定 |  |  |  |  | C
共射极放大电路中，若输出波形下半周出现失真（底部被削平），其失真类型为（ ）。 | 单选题 | 饱和失真 | 截止失真 | 交越失真 | 线性失真 |  |  |  |  | A
对于深度负反馈 Af ≈ （ ）。 | 单选题 | 1+AF | 1/F | A/(1+AF ) | 1/A |  |  |  |  | B
对于放大电路，所谓开环是指（ ）。 | 单选题 | 无信号源 | 电源 | 无反馈通路 | 无负载 |  |  |  |  | C
集成运放的理想化参数是（ ）。 | 单选题 | Aod = ∞ | rid=0 | ro = ∞ | fH =0 |  |  |  |  | A
功率放大电路中，若电源提供的平均功率为10W，输出功率为6W，晶体管消耗功率为2W，则其转换效率为（ ）。 | 单选题 | 60% | 20% | 75% | 30% |  |  |  |  | A
分析功率放大电路时，因为信号比较大，经常采用（ ）法。 | 单选题 | 直流等效电路 | 图解 | 交流等效电路 | h参数等效电路 |  |  |  |  | B
关于OCL互补对称电路与OTL电路的电源差异，下列说法正确的是（ ）。 | 单选题 | 两者均需2个对称电源供电 | OCL需2个电源，OTL仅需1个电源 | OCL需1个电源，OTL需2个电源 | 两者均仅需1个电源供电 |  |  |  |  | B
理想运放工作在非线性区时，仍满足虚短和虚断特性。（ ） | 判断题 | 正确 | 错误 | [6 empty] | 错误
在反相比例运算电路中，运放的同向输入端为虚地点。（ ） | 判断题 | 正确 | 错误 | [6 empty] | 错误
功率放大电路的主要特点是功率大、效率高、失真小。（ ） | 判断题 | 正确 | 错误 | [6 empty] | 正确
晶体管在信号的整个周期内均处于导通状态的工作方式为乙类方式。（ ） | 判断题 | 正确 | 错误 | [6 empty] | 错误
OTL功率放大电路采用单电源供电，输出端需接大容量耦合电容。（ ） | 判断题 | 正确 | 错误 | [6 empty] | 正确
在晶体管电压放大电路中，当输入电流一定时，静态工作点设置太低将产生（ ）。 | 单选题 | 饱和失真 | 截止失真 | 交越失真 | 饱和失真与交越失真 |  |  |  |  | B
当PN结两端加反向电压时，主要的导电载流子是（ ）。 | 单选题 | 多数载流子 | 少数载流子 | 空穴 | 自由电子 |  |  |  |  | B
在放大电压信号时，通常希望放大电路的输入电阻和输出电阻分别为（ ）。 | 单选题 | 输入电阻小，输出电阻大 | 输入电阻小，输出电阻小 | 输入电阻大，输出电阻小 | 输入电阻大，输出电阻大 |  |  |  |  | C
仅作用于放大电路静态工作点，用于稳定工作点的负反馈是（ ）。 | 单选题 | 交流负反馈 | 直流负反馈 | 串联负反馈 | 并联负反馈 |  |  |  |  | B
晶体三极管工作在饱和状态时的偏置条件是（ ）。 | 单选题 | 发射结正偏，集电结正偏 | 发射结正偏，集电结反偏 | 发射结反偏，集电结反偏 | 发射结反偏，集电结正偏 |  |  |  |  | A
集成运放采用差分放大电路作为输入级，主要是为了（ ）。 | 单选题 | 提高电压增益 | 抑制零点漂移 | 增大输入电阻 | 减小输出电阻 |  |  |  |  | B
互补输出级采用射极输出方式是为了使（ ）。 | 单选题 | 电压放大倍数高 | 输出电流小 | 输出电阻增大 | 带负载能力强 |  |  |  |  | D
下列关于反馈的说法，正确的是（ ）。 | 单选题 | 负反馈一定使输出量减小 | 正反馈有利于放大电路稳定工作 | 负反馈会使净输入量减小 | 反馈系数越大，反馈效果越显著 |  |  |  |  | C
阻容耦合放大电路与直接耦合放大电路相比，突出优点是（ ）。 | 单选题 | 无零点漂移 | 便于集成化 | 能放大低频信号 | 电压增益高 |  |  |  |  | A
与甲类功率放大方式相比，乙类互补对称功放的主要优点是（ ）。 | 单选题 | 不用输出变压器 | 不用输出端大电容 | 效率高 | 无交越失真 |  |  |  |  | C
放大电路中，只有能放大电压信号的电路，才可以称其有放大作用。（ ） | 判断题 | 正确 | 错误 | [6 empty] | 错误
NPN型三极管共射放大电路，静态工作点过低会导致输出电压上半周失真。（ ） | 判断题 | 正确 | 错误 | [6 empty] | 错误
甲乙类功率放大电路的效率高于甲类，低于乙类。（ ） | 判断题 | 正确 | 错误 | [6 empty] | 正确
负反馈会降低放大电路的放大倍数，但能提高放大倍数的稳定性。（ ） | 判断题 | 正确 | 错误 | [6 empty] | 正确
只要电路引入了正反馈，就一定会产生正弦波振荡。（ ） | 判断题 | 正确 | 错误 | [6 empty] | 错误
要想形成P型半导体，需在本征半导体中掺入（ ）价元素，其多数载流子为空穴。 | 单选题 | 五价 | 四价 | 六价 | 三价 |  |  |  |  | D
测得NPN型三极管三个电极电位分别为：VB=2.3V，VE=1.6V，VC=5V，则该三极管的工作状态是（ ）。 | 单选题 | 放大区 | 截止区 | 饱和区 | 无法判断 |  |  |  |  | A
下列放大电路中，能放大电压但几乎不能放大电流的是（ ）。 | 单选题 | 基本共射放大电路 | 基本共集放大电路 | 基本共基放大电路 | 差分放大电路 |  |  |  |  | C
高通滤波电路的核心作用是（ ）。 | 单选题 | 衰减低频信号，允许高频信号通过 | 衰减高频信号，允许低频信号通过 | 只允许中频信号通过 | 衰减所有交流信号 |  |  |  |  | A
放大电路在低频信号作用时放大倍数下降的主要原因是（ ）。 | 单选题 | 半导体管极间电容的影响 | 耦合电容和旁路电容的容抗增大 | 静态工作点偏移 | 晶体管非线性特性 |  |  |  |  | B
功率放大电路中 “最大输出功率” 是指（ ）。 | 单选题 | 电源提供的总功率 | 晶体管消耗的最大功率 | 负载上获得的最大不失真交流功率 | 电路的总功率损耗 |  |  |  |  | C
理想 OTL 乙类互补功率放大电路的最大转换效率约为（ ）。 | 单选题 | 50% | 78.50% | 90% | 100% |  |  |  |  | B
在放大电路中引入负反馈，若输入信号不变，会使电路的（ ）。 | 单选题 | 净输入量增大 | 输出量增大 | 输出电阻减小（电压负反馈） | 放大倍数绝对值增大 |  |  |  |  | C
交流负反馈是指（ ）。 | 单选题 | 只存在于 RC 耦合电路中的负反馈 | 放大交流信号时才有的负反馈 | 只能放大交流信号的负反馈 | 交流通路中存在的负反馈 |  |  |  |  | D
基本共集放大电路若出现输出波形底部失真，其失真类型为（ ）。 | 单选题 | 截止失真 | 饱和失真 | 交越失真 | 频率失真 |  |  |  |  | A
三极管发射区做得极薄且掺杂浓度低，是为了减少载流子在该区的复合。（ ） | 判断题 | 正确 | 错误 | [6 empty] | 错误
低通滤波电路的信号频率越高，输出电压幅值越小。（ ） | 判断题 | 正确 | 错误 | [6 empty] | 正确
若令放大电路的输出电压为零，反馈量也随之消失，则该反馈为电流反馈。（ ） | 判断题 | 正确 | 错误 | [6 empty] | 错误
负反馈能展宽放大电路的通频带，同时减小非线性失真。（ ） | 判断题 | 正确 | 错误 | [6 empty] | 正确
甲类功率放大电路中，晶体管在信号的整个周期内均处于导通状态。（ ） | 判断题 | 正确 | 错误 | [6 empty] | 正确
场效应管工作在恒流区（放大区）的核心外部条件是（ ）。 | 单选题 | uGS=0且uDS>0 | uGS满足开启/夹断要求，且uDS≥uGS - uGS(th)（增强型 N 沟道） | uGS反偏且uDS正偏 | uGS正偏且uDS反偏 |  |  |  |  | B
差分放大电路中，差模放大倍数Ad与共模放大倍数Ac的比值称为（ ），是衡量电路抑制共模信号能力的指标。 | 单选题 | 开环放大倍数 | 转换效率 | 闭环放大倍数 | 共模抑制比 |  |  |  |  | D
单限电压比较器的“阈值电压”是指（ ）的输入电压值。 | 单选题 | 使输出达到峰值电压 | 使输出状态发生跃变 | 使输入电流为零 | 使运放工作在非线性区 |  |  |  |  | B
RC桥式正弦波振荡电路的振荡频率f0近似为（ ）（R 为选频电阻，C为选频电容）。 | 单选题 | 1/(2πRC) | 2πRC | RC/(2π) | 2π/RC |  |  |  |  | A
放大电路引入串联负反馈后，其输入电阻将（ ），更易从信号源获取电压信号。 | 单选题 | 增大 | 减小 | 不变 | 与反馈系数无关 |  |  |  |  | A
乙类互补对称功率放大电路的固有失真是（ ），可通过设置静态偏置消除。 | 单选题 | 饱和失真 | 截止失真 | 交越失真 | 频率失真 |  |  |  |  | C
理想运放组成的反相比例运算电路，其输入电阻主要由（ ）决定。 | 单选题 | 反馈电阻Rf | 反相输入端外接电阻Ri | 同相输入端外接电阻 | 运放本身的输入电阻 |  |  |  |  | B
当环境温度升高时，硅三极管的发射结电压 UBE将（ ）。 | 单选题 | 增大 | 先增大后减小 | 不变 | 减小 |  |  |  |  | D
低通滤波电路的截止频率 fL，是指放大倍数下降到中频值的（ ）时对应的信号频率。 | 单选题 | 0.5 倍 | 0.707 倍 | 0.9 倍 | 1 倍 |  |  |  |  | B
下列电路中，能实现“输入电压对时间积分”运算的是（ ）。 | 单选题 | 同相比例运算电路 | 反相比例运算电路 | 积分运算电路 | 差分运算电路 |  |  |  |  | C
1. 正弦波振荡电路的“幅值平衡条件”中，起振时需满足AF>1（确保输出幅值从小到大增长），稳定振荡时才满足AF，因此“AF”不是电路起振的充分条件 | 判断题 | 正确 | 错误 | [6 empty] | 正确
甲类功率放大电路晶体管导通角360°，乙类导通角180°，因此乙类电路转换效率始终高于甲类电路。（ ） | 判断题 | 正确 | 错误 | [6 empty] | 错误
放大电路的电压放大倍数Au为负值，不能直接判断引入的反馈为负反馈，需通过“瞬时极性法”判断。（ ） | 判断题 | 正确 | 错误 | [6 empty] | 正确
理想运放工作在非线性区时，输出电压仅能稳定在两个极值（+UOM或-UOM），与输入电压的具体数值无关。（ ） | 判断题 | 正确 | 错误 | [6 empty] | 正确
差分放大电路对“共模信号”的抑制能力，本质是因为电路对称，两个输入端的共模信号在输出端产生的电压相互抵消。（ ） | 判断题 | 正确 | 错误 | [6 empty] | 错误